## Foglio1
Nome attributo | Obbligatorio | Commenti | Nome attributo | Obbligatorio | Commenti
Tipologia corpi a LED | SI | Plafoniere esterne / Plafoniere da incasso | Tipologia corpi a LED | SI | Plafoniere esterne / Plafoniere da incasso
Destinazione d'uso ambiente | SI | Asilo nido | Destinazione d'uso ambiente | SI | Asilo nido
Superficie ambiente (mq) | SI | 340 mq | Superficie ambiente (mq) | SI | 340 mq
Installazione | SI | Interno | Installazione | SI | Interno
Posizionamento | SI | A soffitto | Posizionamento | SI | A soffitto
Numero corpi a LED | SI | 11 | Numero corpi a LED | SI | 17
Durata (ore) | SI | 50000 | Durata (ore) | SI | 50000
Potenza (Watt) | SI | 36 W | Potenza (Watt) | SI | 36 W
Flusso Luminoso (lm) | SI | 3700 lm | Flusso Luminoso (lm) | SI | 3700 lm
Temperatura colore (°K) | SI | 4000 K | Temperatura colore (°K) | SI | 4000 K
Angolo di emissione (°) | SI | 55° | Angolo di emissione (°) | SI | 65°
CRI / Ra | SI | > 80 | CRI / Ra | SI | > 80
Grado IP | SI | IP40 | Grado IP | SI | IP40
Alimentazione (V) | SI | 230 V | Alimentazione (V) | SI | 230 V
Dimensioni l x h x p | SI | Tipo 1: 595 x 595 x 98 mm | Dimensioni l x h x p | SI | Tipo 2: 1202 x 303 x 60 mm
Certificazioni di processo | SI | EN60598-1; ENEC; EN ISO 9001:2008; EN 60529 | Certificazioni di processo | SI | EN60598-1; ENEC; EN ISO 9001:2008; EN 60529
Eco-Etichette di prodotto | SI | Altro | Eco-Etichette di prodotto | SI | Altro
Etichettatura energetica | SI | A / A+ / A++ | Etichettatura energetica | SI | A / A+ / A++