## Sheet1
Nome attributo | CQ09 NA0; U.E. UU09W UED | CQ12 NA0; U.E. UU12W UED | CQ18 NA0; U.E. UU18W UED
Tipologia di impianto | Ad espansione diretta | Ad espansione diretta | Ad espansione diretta
Tipologia di Pompa di Calore | A compressione | A compressione | A compressione
Tipologia di alimentazione | Energia elettrica | Energia elettrica | Energia elettrica
Potenza in raffreddamento kW | 2.6 | 3.5 | 4.6
Potenza in riscaldamento kW | 3.1 | 4 | 4.8
COP | 4.19 | 3.7 | 3.42
EER | 4.06 | 3.3 | 3.1
GUE | No | No | No
Tipologia unità interne | Console | Console | Console
Potenza unità interne in riscaldamento kW | 2.6 | 3.5 | 4.6
Potenza unità interne in raffreddamento kW | 3.1 | 4 | 4.8
Temperatura minima aria esterna [°C] | -10°C | -10°C | -10°C
Produzione di ACS | no | no | no
Sistema di termoregolazione | no | no | no
Sistema di monitoraggio | no | no | no
Certificazioni di processo | ISO 9001:2008 | ISO 9001:2008 | ISO 9001:2008
Eco-etichette di prodotto
Etichettatura energetica (Risc.-Raffr.) | A-A | A-A | B-A